## global_config.h宏定义
宏名称	值	描述	注释
NEGATIVE_RESET		使用Active Low复位
POSITIVE_MEMORY		使用Active Low复位
IMPLEMENT_TIMER		计时器
IMPLEMENT_UART		UART
IMPLEMENT_GPIO		通用I/O
RESET_EDGE	posedge	复位信号边沿
RESET_ENABLE	1'b1	复为有效
RESET_DISABLE	1'b0	复为无效
MEM_ENABLE	1‘b1	内存有效
MEM_DISABLE	1'b0	内存无效

## stddef.h宏定义
宏名称	值	描述	注释
HIGH	1'b1	高电平
LOW	1'b0	低电平
DISABLE	1'b0	无效
ENABLE	1'b1	有效
DISABLE_	1'b1	负逻辑-无效
ENABLE_	1'b0	负逻辑-有效
READ	1'b1	读
WRITE	1'b0	写
LSB	0	最低有效位	LSB<=>Least Significant Bit
BYTE_DATA_W	8	字节数据宽度	W<=>Width
BYTE_MSB	7	字节最高有效位	MSB<=>MostSignificantBit
ByteDataBus	7:0	字节数据总线
WORD_DATA_W	32	字数据宽度	CPU能处理的数据宽度称为字<==>该CPU设计为32位CPU
WORD_MSB	31	字最高有效位
WordDataBus	31:0	字数据总线
WORD_ADDR_W	30	地址宽度
WORD_ADDR_MSB	29	地址最高有效位
WordAddrBus	29:0	地址总线
BYTE_OFFSET_W	2	偏移量宽度
ByteOffsetBus	1:0	偏移总线
WordAddrPosit	31:2	段首地址	Posit<=>position
ByteOffsetPosit	1:0	字节偏移量地址
BYTE_OFFSET_WORD	2'b00	字边界